## Stockton
| Step Up | Step Down | General
R | 50 | 50 | R=E/I
E | 10 | 10 | E
I | 0.2 | 0.2 | I
Primary | 1 | 10 | 1
Secondary | 10 | 1 | N
E' | 100 | 1 | E' = NE
I' | 0.02 | 2 | I' = I/N
R' | 5000 | 0.5 | R' = R*N*N
A HIGH impedance source acts as a CURRENT source
A LOW impedance source acts as a VOLTAGE source
T1: | Current source |  | I' = (IF - IR) /N
T2: | Voltage source |  | V' = (VF + VR) /N
R1 = R2 = Zo = 50
R1 = LEFT | Each gets 1/2 the current |  |  | V' R1 = (IF - IR) * 50 / 2N |  | VF = IF * Zo = 50*IF | V' R1 = (VF - VR) / 2N
R2 = RIGHT |  |  |  | V' R2 = (IF - IR) * 50 / 2N |  | VR = IR * Zo = 50*IR | V' R2 = (VF - VR) / 2N
R1 = LEFT | Voltage is split across them |  |  | V" R1 = -(VF + VR) / 2N
R2 = RIGHT |  |  |  | V" R2 = (VF + VR) / 2N
V R1: |  |  |  | (VF - VR - VF - VR) / 2N | V R1 = -VR / N
V R2: |  |  |  | (VF - VR + VF + VR) / 2N | V R2 = VF / N

## PCB
Zo = Ln( 5.98*H / 0.8*W + t ) * 87 / sqrt (Er + 1.41)
| Fibreglass PCB: |  |  |  | Er | 4.5
|  |  | Trace | 0.035 | mm |  |  |  | mm | mil
| Height | Width | W |  | Zo |  | Gap | (edge) | 1.27 | 50
| mm | mm | mil |  |  |  | Signal | (main) | 2.159 | 85
Trace: |  | 0.035 | 1.378 |  |  |  | Gap |  | 0.381 | 15
|  | 0.381 | 15 |  |  |  | Trace1 | (detector) | 2.159 | 85
| 0.4 | 0.7 | 27.5591 |  | 49.7913 |  | Gap |  | 0.381 | 15
| 0.6 | 1.05 | 41.3386 |  | 50.5
| 0.8 | 1.435 | 56.4961 |  | 50.0025 |  |  |  | 6.35 | 250
| 1 | 1.8034 | 71 |  | 50.0274
| 1 | 1.805 | 71.063 |  | 49.9964
| 1.2 | 2.159 | 85 |  | 50.2514
| 1.2 | 2.1844 | 86 |  | 49.8411
| 1.6 | 2.913 | 114.685 |  | 50.0115
| 1.6 | 2.921 | 115 |  | 49.9148
| 2 | 3.653 | 143.8189 |  | 50.0037
| 2 | 3.6576 | 144 |  | 49.9592
R
D
D
R

## swr_schematic
[11 empty] | mm | mil | x 0.127
[9 empty] | GND |  | 6 | 236.2205 |  | 47.2441
[9 empty] | Gap |  | 1.143 | 45 | 15 | 9
[9 empty] | Trace2 |  | 2.159 | 85 |  | 17
[9 empty] | Gap |  | 0.508 | 20 | 5 | 4
[9 empty] | Signal |  | 2.159 | 85 |  | 17
[9 empty] | Gap |  | 0.508 | 20 | 5 | 4
[9 empty] | Trace1 |  | 2.159 | 85 |  | 17
[9 empty] | Gap |  | 1.143 | 45 | 15 | 9
[9 empty] | GND |  | 12.7 | 500 |  | 100
[11 empty] | 28.479 | 1121.2205
|  | Fibreglass PCB: |  | Er | 4.5
|  |  |  | Trace | 0.035 | mm
|  | Height | Width | W |  | Zo | track spacing: |  | Gap to top Gnd Plane
|  | mm | mm | mil
|  | 0.4 | 0.7 | 27.5591 |  | 49.7913 | 0.635 | mm | 1.905 | mm
|  | 0.6 | 1.05 | 41.3386 |  | 50.5 | 25 | mil | 75 | mil
|  | 0.8 | 1.435 | 56.4961 |  | 50.0025
|  | 1 | 1.8034 | 71 |  | 50.0274
|  | 1 | 1.805 | 71.063 |  | 49.9964 | Crosstalk:
|  | 1.2 | 2.159 | 85 |  | 50.2514 | -2.14 | dB
|  | 1.2 | 2.1844 | 86 |  | 49.8411
|  | 1.6 | 2.913 | 114.685 |  | 50.0115
|  | 1.6 | 2.921 | 115 |  | 49.9148
|  | 2 | 3.653 | 143.8189 |  | 50.0037
|  | 2 | 3.6576 | 144 |  | 49.9592
Zo = Ln( 5.98*H / 0.8*W + t ) * 87 / sqrt (Er + 1.41)
"Tandem Match" AKA "Stockton"
"Monimatch"
As freq increases, effective strip length goes up. Cct becomes more sensitive
"Bruene" (variant)

## SWR_Label
W | Vrms | dBm | SWR | Angle | Diff | ¦Γ¦
0.001 | 0.22361 | 0 | 1.0653 |  |  | 0.031623
0.01 | 0.70711 | 10 | 1.2222 |  |  | 0.1 | SWR | 1+T / 1-T
0.031623 | 1.2574 | 15 | 1.4326 |  |  | 0.17783 | SWR (1-T) = 1+T
0.1 | 2.2361 | 20 | 1.925 |  |  | 0.31623 | SWR - SWR*T - 1 = T
0.25119 | 3.5439 | 24 | 3.0095 |  |  | 0.50119 | SWR - 1 = T + SWR * T
0.50119 | 5.0059 | 27 | 5.848 |  |  | 0.70795 | SWR - 1 = T (SWR+1)
1 | 7.0711 | 30 |  |  |  |  | T = (SWR-1) / (SWR+1)
0.00059488 | 0.17247 | -2.2557 | 1.05 |  |  | 0.02439
0.0022676 | 0.33672 | 3.5556 | 1.1 | 4.2857 | 4.2857 | 0.047619
0.0099998 | 0.7071 | 9.9999 | 1.2222 | 8.9999 | 4.7142 | 0.099999
0.027778 | 1.1785 | 14.437 | 1.4 | 15 | 6.0001 | 0.16667
0.04 | 1.4142 | 16.0206 | 1.5 | 18 | 3 | 0.2
0.1 | 2.2361 | 20 | 1.9249 | 28.4605 | 10.4605 | 0.31623
0.18367 | 3.0305 | 22.6405 | 2.5 | 38.5714 | 10.1109 | 0.42857
0.25119 | 3.5439 | 24 | 3.0095 | 45.1068 | 6.5354 | 0.50119
0.36 | 4.2426 | 25.563 | 4 | 54 | 8.8932 | 0.6
0.50118 | 5.0059 | 27 | 5.848 | 63.715 | 9.715 | 0.70794
1 | 7.0711 | 30 | CAL | 90 | 26.285 | 1
|  |  | B/G |  | 270
s = (Vf+Vr) / (Vf-Vr)
Vr = Vf (s - 1) / (s + 1)
Vf = Vr (s + 1) / (s - 1)
0 | 0 | -30 | 1 |  |  | 0
0.01 | 0.70711 | -20 | 1.2222 |  |  | 0.1
0.04 | 1.4142 | -13.9794 | 1.5 |  |  | 0.2
0.09 | 2.1213 | -10.4576 | 1.8571 |  |  | 0.3
0.16 | 2.8284 | -7.9588 | 2.3333 |  |  | 0.4
0.25 | 3.5355 | -6.0206 | 3 |  |  | 0.5
0.36 | 4.2426 | -4.437 | 4 |  |  | 0.6
0.49 | 4.9497 | -3.098 | 5.6667 |  |  | 0.7
0.64 | 5.6569 | -1.9382 | 9 |  |  | 0.8
0.81 | 6.364 | -0.91515 | 19 |  |  | 0.9
#DIV/0! | #DIV/0! | 0 | #DIV/0! |  |  | 1
1.1
1.22
1.4
1.5
CAL
5.85
4
3.01
2.5
1.92
-3 dB
0 dB REF
-10 dB
-20 dB
-6 dB